## newtone_calc_v2
1)イメージサークル（ケラレなし範囲）の計算[オフセットなし]
◆解説
・光軸はドローチューブ中心軸を基準に決まる
・ドローチューブの中心軸と直交し主鏡の中心をとおる軸を鏡筒中心軸と仮定する
・斜鏡はオフセットなし、ただし主鏡側へ斜鏡中心をずらしてある
・光軸と斜鏡の交点は斜鏡中心からδsずれている（光軸上でのずれはδとする）
・主鏡は鏡筒中心軸に対し傾きがあり、その角度を2βとする
・斜鏡の垂線と光軸のなす角は45+βとなる
・左図の断面で、焦点面において光軸中心を中心とする斜鏡のケラレ範囲をPおよびQとする
Pは斜鏡の上端側のケラレ限界、Qは下端側のケラレ限界を示す
☆P=Qとなる斜鏡位置が、最適な斜鏡位置と考え、その際のδsを算出する
（計算式は、右側に示す）
| δ[mm] | 2.3236 | →δs[mm] | 3.2819 | [10 empty] | ◆計算過程
|  |  |  | ↑斜鏡面上で、主鏡中心と光軸の距離（センターマークを決める基準距離） | [10 empty] | O | 3.0095
| D[Φmm] | 200 | [12 empty] | ① | 28.7501
| fl[mm] | 1200 |  |  | <使い方> | [9 empty] | ② | 31.0737
| fs[mm] | 273.5 |  |  | ①ゴールシークを以下の条件で実行するとP=Qとなる場合のδが得られる | [9 empty] | ③ | 2.3236
| ds[mm] | 88 |  |  | ⇒この時のδがイメージサークルを視野中心に対し均等に取れる状態 | [9 empty] | ④ | 71.2499
| fs'[mm] | 273.4971 |  |  | ・数式入力セル：C29 ←¦P-Q¦ | [9 empty] | ⑤ | 28.8223
[5 empty] | ・目標：0 | [9 empty] | ⑥ | 89.4982
| β[deg] | 0.071847 |  |  | ・変化させるセル：C15 ←δ | [9 empty] | P | 10.5018
| O[mm] | 3.0095
| P[mm] | 10.5018 | [12 empty] | ⑦ | 31.0737
| Q[mm] | 10.5024 | [12 empty] | ⑧ | 33.3972
| P+Q[mm] | 21.0042 | [12 empty] | ⑨ | 66.6028
[15 empty] | ⑩ | 33.4811
| ¦P-Q¦[mm] | 0.00062562 | [12 empty] | ⑪ | 89.4976
[15 empty] | Q | 10.5024
| ～鏡筒開口部でのケラレを防ぐ必要開口の計算～ | [5 empty] | ◆解説
| 鏡筒長（主鏡からの距離）[mm] |  |  | 1500 |  |  | ・斜鏡を主鏡側へずらしたことで、主鏡を2β傾けることにより、開口部でのケラレ危険度が上がる
| 必要開口（内径）[Φmm] |  |  | 215.0091 |  |  | ・斜鏡でのケラレが生じない限界（考慮はQ側）より開口部でのケラレ限界が低下しない開口を必要開口と定義する
2)サイトチューブで覗いた時の見え方計算
◆解説
・サイトチューブ（センタリングアイピース）より覗いた時に見える状態を計算する
・サイトチューブの内径を基準に描画する
・サイトチューブの内径と長さをA,Bに記述する
・スパイダー角度は描画用で計算には影響しない
・その他の計算の前提条件は、1)と同じ
☆C1=C2となる斜鏡位置（δ）を求めたい場合は、以下の手順で計算できる
（サイトチューブ内径と斜鏡外径が同心円状に見える条件、P≠Qであるため、適正条件とは言えない）
（計算式は、右側に示す）
②ゴールシークを以下の条件で実行すると斜鏡とサイトチューブ内面が同芯円状に見られるδが得られる
⇒この同芯円状の斜鏡位置は、上述のケラレ上限Pと下弦Qが一致せず適切な条件ではない
・数式入力セル：C64 ←¦C1-C2¦
[8 empty] | ・目標：0 | [8 empty] | ◆計算過程
[8 empty] | ・変化させるセル：C15 ←δ | [8 empty] | B1=B2 | 32.6093
| サイトチューブ | [15 empty] | C1 | 32.1368
| A[mm] | 130 | スパイダー角度[度] | 45 | [12 empty] | C2 | 29.7547
| B[mm] | 31 | [14 empty] | E1,E2 | 22.7914
|  |  | 規格化 | [13 empty] | F1 | 3.6482
| B1[mm] | 32.6093 | 1 | [13 empty] | F2 | 4.364
| B2[mm] | 32.6093 | 1 | [13 empty] | G1,G2 | 1.8675
| C1[mm] | 32.1368 | 0.98551
| C2[mm] | 29.7547 | 0.91246
| E1[mm] | 22.7914 | 0.69892
| E2[mm] | 22.7914 | 0.69892
| F1[mm] | 3.6482 | 0.11188
| F2[mm] | 4.364 | 0.13383
| G1[mm] | 1.8675 | 0.057269
| G2[mm] | 1.8675 | 0.057269
| ¦C1-C2¦[mm] | 2.3821
| サイトチューブ |  | 斜鏡（直接） |  | 主鏡 |  | 斜鏡（主鏡に写る） |  | センタリングアイピース |  | スパイダー
| B |  | C |  | E |  | F |  | G
0 | 1 | 0 | 0.91246 | 0 | 0.69892 | 0 | 0.13383 | 0 | 0.057269 | 0 | 0.49967 | 0.4887 | -0.4887 | 0.49967
5 | 0.99619 | 0.087156 | 0.90885 | 0.08271 | 0.69627 | 0.060915 | 0.13336 | 0.010707 | 0.057051 | 0.0049913 | -0.4887 | -0.49967 | 0.49967 | -0.4887
10 | 0.98481 | 0.17365 | 0.89804 | 0.16479 | 0.68831 | 0.12137 | 0.13196 | 0.021333 | 0.056399 | 0.0099446
15 | 0.96593 | 0.25882 | 0.88013 | 0.24562 | 0.67511 | 0.1809 | 0.12964 | 0.031797 | 0.055317 | 0.014822
20 | 0.93969 | 0.34202 | 0.85523 | 0.32457 | 0.65677 | 0.23905 | 0.12642 | 0.042018 | 0.053815 | 0.019587
25 | 0.90631 | 0.42262 | 0.82355 | 0.40106 | 0.63344 | 0.29538 | 0.12232 | 0.05192 | 0.051903 | 0.024203
30 | 0.86603 | 0.5 | 0.78532 | 0.47449 | 0.60529 | 0.34946 | 0.11737 | 0.061426 | 0.049596 | 0.028634
35 | 0.81915 | 0.57358 | 0.74084 | 0.54432 | 0.57253 | 0.40089 | 0.11161 | 0.070465 | 0.046912 | 0.032848
40 | 0.76604 | 0.64279 | 0.69044 | 0.61 | 0.53541 | 0.44926 | 0.10509 | 0.078968 | 0.04387 | 0.036812
45 | 0.70711 | 0.70711 | 0.63451 | 0.67103 | 0.49421 | 0.49421 | 0.097846 | 0.08687 | 0.040495 | 0.040495
50 | 0.64279 | 0.76604 | 0.57347 | 0.72697 | 0.44926 | 0.53541 | 0.089944 | 0.09411 | 0.036812 | 0.04387
55 | 0.57358 | 0.81915 | 0.50779 | 0.77736 | 0.40089 | 0.57253 | 0.081441 | 0.10063 | 0.032848 | 0.046912
60 | 0.5 | 0.86603 | 0.43797 | 0.82185 | 0.34946 | 0.60529 | 0.072402 | 0.10639 | 0.028634 | 0.049596
65 | 0.42262 | 0.90631 | 0.36453 | 0.86007 | 0.29538 | 0.63344 | 0.062896 | 0.11134 | 0.024203 | 0.051903
70 | 0.34202 | 0.93969 | 0.28805 | 0.89176 | 0.23905 | 0.65677 | 0.052994 | 0.11544 | 0.019587 | 0.053815
75 | 0.25882 | 0.96593 | 0.20909 | 0.91665 | 0.1809 | 0.67511 | 0.042773 | 0.11867 | 0.014822 | 0.055317
80 | 0.17365 | 0.98481 | 0.12827 | 0.93457 | 0.12137 | 0.68831 | 0.032309 | 0.12099 | 0.0099446 | 0.056399
85 | 0.087156 | 0.99619 | 0.046185 | 0.94538 | 0.060915 | 0.69627 | 0.021683 | 0.12238 | 0.0049913 | 0.057051
90 | 6.1257e-17 | 1 | -0.036524 | 0.94899 | 4.2814e-17 | 0.69892 | 0.010976 | 0.12285 | 3.5081e-18 | 0.057269
95 | -0.087156 | 0.99619 | -0.11923 | 0.94538 | -0.060915 | 0.69627 | 0.00026883 | 0.12238 | -0.0049913 | 0.057051
100 | -0.17365 | 0.98481 | -0.20131 | 0.93457 | -0.12137 | 0.68831 | -0.010357 | 0.12099 | -0.0099446 | 0.056399
105 | -0.25882 | 0.96593 | -0.28214 | 0.91665 | -0.1809 | 0.67511 | -0.02082 | 0.11867 | -0.014822 | 0.055317
110 | -0.34202 | 0.93969 | -0.3611 | 0.89176 | -0.23905 | 0.65677 | -0.031042 | 0.11544 | -0.019587 | 0.053815
115 | -0.42262 | 0.90631 | -0.43758 | 0.86007 | -0.29538 | 0.63344 | -0.040944 | 0.11134 | -0.024203 | 0.051903
120 | -0.5 | 0.86603 | -0.51102 | 0.82185 | -0.34946 | 0.60529 | -0.05045 | 0.10639 | -0.028634 | 0.049596
125 | -0.57358 | 0.81915 | -0.58084 | 0.77736 | -0.40089 | 0.57253 | -0.059489 | 0.10063 | -0.032848 | 0.046912
130 | -0.64279 | 0.76604 | -0.64652 | 0.72697 | -0.44926 | 0.53541 | -0.067992 | 0.09411 | -0.036812 | 0.04387
135 | -0.70711 | 0.70711 | -0.70756 | 0.67103 | -0.49421 | 0.49421 | -0.075894 | 0.08687 | -0.040495 | 0.040495
140 | -0.76604 | 0.64279 | -0.76349 | 0.61 | -0.53541 | 0.44926 | -0.083134 | 0.078968 | -0.04387 | 0.036812
145 | -0.81915 | 0.57358 | -0.81389 | 0.54432 | -0.57253 | 0.40089 | -0.089659 | 0.070465 | -0.046912 | 0.032848
150 | -0.86603 | 0.5 | -0.85837 | 0.47449 | -0.60529 | 0.34946 | -0.095417 | 0.061426 | -0.049596 | 0.028634
155 | -0.90631 | 0.42262 | -0.8966 | 0.40106 | -0.63344 | 0.29538 | -0.10037 | 0.05192 | -0.051903 | 0.024203
160 | -0.93969 | 0.34202 | -0.92828 | 0.32457 | -0.65677 | 0.23905 | -0.10447 | 0.042018 | -0.053815 | 0.019587
165 | -0.96593 | 0.25882 | -0.95317 | 0.24562 | -0.67511 | 0.1809 | -0.10769 | 0.031797 | -0.055317 | 0.014822
170 | -0.98481 | 0.17365 | -0.97109 | 0.16479 | -0.68831 | 0.12137 | -0.11001 | 0.021333 | -0.056399 | 0.0099446
175 | -0.99619 | 0.087156 | -0.9819 | 0.08271 | -0.69627 | 0.060915 | -0.11141 | 0.010707 | -0.057051 | 0.0049913
180 | -1 | 1.2251e-16 | -0.98551 | 1.1626e-16 | -0.69892 | 8.5629e-17 | -0.11188 | 1.5051e-17 | -0.057269 | 7.0163e-18
185 | -0.99619 | -0.087156 | -0.9819 | -0.08271 | -0.69627 | -0.060915 | -0.11141 | -0.010707 | -0.057051 | -0.0049913
190 | -0.98481 | -0.17365 | -0.97109 | -0.16479 | -0.68831 | -0.12137 | -0.11001 | -0.021333 | -0.056399 | -0.0099446
195 | -0.96593 | -0.25882 | -0.95317 | -0.24562 | -0.67511 | -0.1809 | -0.10769 | -0.031797 | -0.055317 | -0.014822
200 | -0.93969 | -0.34202 | -0.92828 | -0.32457 | -0.65677 | -0.23905 | -0.10447 | -0.042018 | -0.053815 | -0.019587
205 | -0.90631 | -0.42262 | -0.8966 | -0.40106 | -0.63344 | -0.29538 | -0.10037 | -0.05192 | -0.051903 | -0.024203
210 | -0.86603 | -0.5 | -0.85837 | -0.47449 | -0.60529 | -0.34946 | -0.095417 | -0.061426 | -0.049596 | -0.028634
215 | -0.81915 | -0.57358 | -0.81389 | -0.54432 | -0.57253 | -0.40089 | -0.089659 | -0.070465 | -0.046912 | -0.032848
220 | -0.76604 | -0.64279 | -0.76349 | -0.61 | -0.53541 | -0.44926 | -0.083134 | -0.078968 | -0.04387 | -0.036812
225 | -0.70711 | -0.70711 | -0.70756 | -0.67103 | -0.49421 | -0.49421 | -0.075894 | -0.08687 | -0.040495 | -0.040495
230 | -0.64279 | -0.76604 | -0.64652 | -0.72697 | -0.44926 | -0.53541 | -0.067992 | -0.09411 | -0.036812 | -0.04387
235 | -0.57358 | -0.81915 | -0.58084 | -0.77736 | -0.40089 | -0.57253 | -0.059489 | -0.10063 | -0.032848 | -0.046912
240 | -0.5 | -0.86603 | -0.51102 | -0.82185 | -0.34946 | -0.60529 | -0.05045 | -0.10639 | -0.028634 | -0.049596
245 | -0.42262 | -0.90631 | -0.43758 | -0.86007 | -0.29538 | -0.63344 | -0.040944 | -0.11134 | -0.024203 | -0.051903
250 | -0.34202 | -0.93969 | -0.3611 | -0.89176 | -0.23905 | -0.65677 | -0.031042 | -0.11544 | -0.019587 | -0.053815
255 | -0.25882 | -0.96593 | -0.28214 | -0.91665 | -0.1809 | -0.67511 | -0.02082 | -0.11867 | -0.014822 | -0.055317
260 | -0.17365 | -0.98481 | -0.20131 | -0.93457 | -0.12137 | -0.68831 | -0.010357 | -0.12099 | -0.0099446 | -0.056399
265 | -0.087156 | -0.99619 | -0.11923 | -0.94538 | -0.060915 | -0.69627 | 0.00026883 | -0.12238 | -0.0049913 | -0.057051
270 | -1.8377e-16 | -1 | -0.036524 | -0.94899 | -1.2844e-16 | -0.69892 | 0.010976 | -0.12285 | -1.0524e-17 | -0.057269
275 | 0.087156 | -0.99619 | 0.046185 | -0.94538 | 0.060915 | -0.69627 | 0.021683 | -0.12238 | 0.0049913 | -0.057051
280 | 0.17365 | -0.98481 | 0.12827 | -0.93457 | 0.12137 | -0.68831 | 0.032309 | -0.12099 | 0.0099446 | -0.056399
285 | 0.25882 | -0.96593 | 0.20909 | -0.91665 | 0.1809 | -0.67511 | 0.042773 | -0.11867 | 0.014822 | -0.055317
290 | 0.34202 | -0.93969 | 0.28805 | -0.89176 | 0.23905 | -0.65677 | 0.052994 | -0.11544 | 0.019587 | -0.053815
295 | 0.42262 | -0.90631 | 0.36453 | -0.86007 | 0.29538 | -0.63344 | 0.062896 | -0.11134 | 0.024203 | -0.051903
300 | 0.5 | -0.86603 | 0.43797 | -0.82185 | 0.34946 | -0.60529 | 0.072402 | -0.10639 | 0.028634 | -0.049596
305 | 0.57358 | -0.81915 | 0.50779 | -0.77736 | 0.40089 | -0.57253 | 0.081441 | -0.10063 | 0.032848 | -0.046912
310 | 0.64279 | -0.76604 | 0.57347 | -0.72697 | 0.44926 | -0.53541 | 0.089944 | -0.09411 | 0.036812 | -0.04387
315 | 0.70711 | -0.70711 | 0.63451 | -0.67103 | 0.49421 | -0.49421 | 0.097846 | -0.08687 | 0.040495 | -0.040495
320 | 0.76604 | -0.64279 | 0.69044 | -0.61 | 0.53541 | -0.44926 | 0.10509 | -0.078968 | 0.04387 | -0.036812
325 | 0.81915 | -0.57358 | 0.74084 | -0.54432 | 0.57253 | -0.40089 | 0.11161 | -0.070465 | 0.046912 | -0.032848
330 | 0.86603 | -0.5 | 0.78532 | -0.47449 | 0.60529 | -0.34946 | 0.11737 | -0.061426 | 0.049596 | -0.028634
335 | 0.90631 | -0.42262 | 0.82355 | -0.40106 | 0.63344 | -0.29538 | 0.12232 | -0.05192 | 0.051903 | -0.024203
340 | 0.93969 | -0.34202 | 0.85523 | -0.32457 | 0.65677 | -0.23905 | 0.12642 | -0.042018 | 0.053815 | -0.019587
345 | 0.96593 | -0.25882 | 0.88013 | -0.24562 | 0.67511 | -0.1809 | 0.12964 | -0.031797 | 0.055317 | -0.014822
350 | 0.98481 | -0.17365 | 0.89804 | -0.16479 | 0.68831 | -0.12137 | 0.13196 | -0.021333 | 0.056399 | -0.0099446
355 | 0.99619 | -0.087156 | 0.90885 | -0.08271 | 0.69627 | -0.060915 | 0.13336 | -0.010707 | 0.057051 | -0.0049913
360 | 1 | -2.4503e-16 | 0.91246 | -2.3253e-16 | 0.69892 | -1.7126e-16 | 0.13383 | -3.0102e-17 | 0.057269 | -1.4033e-17
←筒先側
主鏡側→
fl
D
P
Q
O
45+β[度]
δ
2β
δs
fs
fl
(fl-fs)/cos2β
ds
斜鏡中心
光軸（ドローチューブ中心軸）
45-β
45+β
fs'=fl-(fl-fs)/cos2β
fl
D
P
Q
O
45+β[度]
δ
2β
δs
fs
②
③
①
④
⑥
⑤
fl
⑨
⑪
⑩
⑦
⑧
(fl-fs)/cos2β
ds
斜鏡中心
光軸（ドローチューブ中心軸）
45-β
45+β
計算式説明図
⑦=②=𝑑𝑠/2 cos⁡(45+𝛽)
⑧=⑦+③=𝑑𝑠/2 cos⁡〖(45+𝛽)+𝛿𝑐𝑜𝑠2𝛽〗
⑨=𝐷/2−⑧=𝐷/2−(𝑑𝑠/2 cos⁡〖(45+𝛽)+𝛿𝑐𝑜𝑠2𝛽〗 )
⑩=⑧tan⁡(45+𝛽)=(𝑑𝑠/2 cos⁡〖(45+𝛽)+𝛿𝑐𝑜𝑠2𝛽〗 )tan(45+β)
⑪=⑨/((𝑓𝑙−𝑓𝑠)/𝑐𝑜𝑠2𝛽−⑩) 𝑓𝑙=(𝐷/2−(𝑑𝑠/2 cos⁡〖(45+𝛽)+𝛿𝑐𝑜𝑠2𝛽〗 ))/((𝑓𝑙−𝑓𝑠)/𝑐𝑜𝑠2𝛽−(𝑑𝑠/2 cos⁡〖(45+𝛽)+𝛿𝑐𝑜𝑠2𝛽〗 )tan(45+β)) 𝑓𝑙
𝑄=𝐷/2−⑪=𝐷/2−(𝐷/2−(𝑑𝑠/2 cos⁡〖(45+𝛽)+𝛿𝑐𝑜𝑠2𝛽〗 ))/((𝑓𝑙−𝑓𝑠)/𝑐𝑜𝑠2𝛽−(𝑑𝑠/2 cos⁡〖(45+𝛽)+𝛿𝑐𝑜𝑠2𝛽〗 )tan(45+β)) 𝑓𝑙
②=𝑑𝑠/2 cos⁡(45+𝛽)
③=𝛿𝑐𝑜𝑠2𝛽
④=D/2−①=D/2−(𝑑𝑠/2 cos⁡(45+𝛽)−𝛿𝑐𝑜𝑠2𝛽)
①=②−③=𝑑𝑠/2 cos⁡(45+𝛽)−𝛿𝑐𝑜𝑠2𝛽
⑤=①tan⁡(45+𝛽)=(𝑑𝑠/2 cos⁡(45+𝛽)−𝛿𝑐𝑜𝑠2𝛽)tan(45+β)
⑥=④/(⑤+(𝑓𝑙−𝑓𝑠)/𝑐𝑜𝑠2𝛽) 𝑓𝑙=(D/2−(𝑑𝑠/2 cos⁡(45+𝛽)−𝛿𝑐𝑜𝑠2𝛽))/((𝑑𝑠/2 cos⁡(45+𝛽)−𝛿𝑐𝑜𝑠2𝛽)tan(45+β)+(𝑓𝑙−𝑓𝑠)/𝑐𝑜𝑠2𝛽) 𝑓𝑙
𝑃=𝐷/2−⑥=𝐷/2−(D/2−(𝑑𝑠/2 cos⁡(45+𝛽)−𝛿𝑐𝑜𝑠2𝛽))/((𝑑𝑠/2 cos⁡(45+𝛽)−𝛿𝑐𝑜𝑠2𝛽)tan(45+β)+(𝑓𝑙−𝑓𝑠)/𝑐𝑜𝑠2𝛽) 𝑓𝑙
Pの計算手順
Qの計算手順
A
B
fl
D
45+β[度]
δ
2β
δs
(fl-fs)/cos2β
ds
斜鏡中心
光軸（ドローチューブ中心軸）
45-β
45+β
fs'=fl-(fl-fs)/cos2β
fs'
(fl-fs)/cos2β
fl
①
⑧
⑩
⑤
⑤
⑩
𝐶1=①/(𝑓𝑠^′−⑤) 𝑓𝑠^′=(𝑑𝑠/2 cos⁡(45+𝛽)−𝛿𝑐𝑜𝑠2𝛽" " )/(𝑓𝑠^′−(𝑑𝑠/2 cos⁡(45+𝛽)−𝛿𝑐𝑜𝑠2𝛽)tan(45+β)) 𝑓𝑠′
𝐶2=⑧/(𝑓𝑠^′+⑩) 𝑓𝑠^′=(𝑑𝑠/2 cos⁡〖(45+𝛽)+𝛿𝑐𝑜𝑠2𝛽〗)/(𝑓𝑠^′+(𝑑𝑠/2 cos⁡〖(45+𝛽)+𝛿𝑐𝑜𝑠2𝛽〗 )tan(45+β)) 𝑓𝑠′
𝐸1=𝐸2=(𝐷/2)/𝑓𝑙 𝑓𝑠′
𝐹1=①/(𝑓𝑙+(𝑓𝑙−𝑓𝑠)/𝑐𝑜𝑠2β+⑤) 𝑓𝑠^′=(𝑑𝑠/2 cos⁡(45+𝛽)−𝛿𝑐𝑜𝑠2𝛽" " )/(𝑓𝑙+(𝑓𝑙−𝑓𝑠)/𝑐𝑜𝑠2β+(𝑑𝑠/2 cos⁡(45+𝛽)−𝛿𝑐𝑜𝑠2𝛽)tan(45+β)) 𝑓𝑠′
𝐹2=⑧/(𝑓𝑙+(𝑓𝑙−𝑓𝑠)/𝑐𝑜𝑠2β−⑩) 𝑓𝑠^′=(𝑑𝑠/2 cos⁡〖(45+𝛽)+𝛿𝑐𝑜𝑠2𝛽〗)/(𝑓𝑙+(𝑓𝑙−𝑓𝑠)/𝑐𝑜𝑠2β−(𝑑𝑠/2 cos⁡〖(45+𝛽)+𝛿𝑐𝑜𝑠2𝛽〗 )tan(45+β)) 𝑓𝑠′
𝐺1=𝐺2=(𝐵/2)/(2𝑓𝑙−𝐴) 𝑓𝑠′
𝐵1=𝐵2=(𝐵/2)/𝐴 𝑓𝑠′
見え方の計算式
━ サイトチューブ
━ 斜鏡
━ 斜鏡に写る主鏡
━ 主鏡に写る斜鏡
━ 斜鏡に写るサイトチューブ
見口と（斜鏡に写るサイトチューブ(G1, G2)（緑）
主鏡に写る斜鏡（紫）
斜鏡に写る主鏡（赤）
直接見える斜鏡（橙）
サイトチューブ（ドローチューブ）の内側（黒）
斜鏡の中心（鏡筒中心軸上）
B1
B2
C1
C2
E1
E2
F1
F2
δ
fs’
B
A